## 清单
分部分项工程量清单与计价表 (适用于工程量清单计价)
工程名称：承福苑物业办公室改造工程
序号 | 项目名称 | 项目特征描述 | 单位 | 工程量 | 综合单价（含税） | 合价（含税） | 备注
室内部分
1 | 室内隔墙 | 轻钢龙骨石膏版隔墙 | ㎡ | 38.5
2 | 墙面乳胶漆 | 1.基层：刮腻子2遍找平 2.面层：面刷白色乳胶漆一底两面 | ㎡ | 77
3 | 踢脚线 | 1、踢脚线高度：80mm 2、基层材料种类、规格：9mm夹板找平 3、面层材料品种、规格、颜色：0.8厚瓷砖 | m | 62
4 | 前台背景墙 | 亚克力背景板加公司logo及项目名称 | 项 | 1
5 | 办公前台 | 大理石纹烤漆前台，环保高密度板材 长度1.6米 | 项 | 1
6 | 休息区新增高位采光窗 | 休息区增加一个固定采光窗300*150 | 个 | 1
7 | 定制木饰面门 | 1、尺寸：900*2000mm 2、含门锁等其他优质五金及安装所需一切辅助材料 | 樘 | 3
8 | 休息区新增壁挂空调一台1.5匹 | 1.根据现场需求，增加空调一台2.空调铜管过短，无法使用，铜管需要加长约15米 | 项 | 1 |  |  | 品牌：格力云佳系列
9 | 开关 | 1.名称:新增一位开关 | 个 | 10
10 | 插座 | 1.名称:五孔插座（含天花插座） | 个 | 15
11 | 灯具移位 | 1.现有灯具移位，需要适当调整位置2.天花修复 | 项 | 1
12 | 配线 | （1）名称:配线 （2）型号、规格:WDZ-BYJ-4 （3）配线部位:管内穿线 | m | 500
13 | 配管 | （1）名称:配管 （2）材质:镀锌钢管 （3）规格:25 （4）敷设方式:综合考虑 | m | 233.89
14 | 洗手间过道增加洗衣机 | 1.增加洗衣机一台2.墙体穿2孔，一个给水孔一个排水孔 | 项 | 1 |  |  | 品牌：海尔EB90M30Max1
15 | 洗手间内增加电热水器 | 1.增加一个电热水器 | 项 | 1 |  |  | 品牌：海尔LEADER LT
16 | 洗手间洗手盆下增加一个水位供拖把池 | 1.洗手盆下增加一个出水水龙头 | 项 | 1
17 | 洗手间增加排气扇 | 1.洗手间位置增加墙排排气扇2.需要开孔 | 项 | 1 |  |  | 品牌：正野（墙排）
18 | 资料室灯 | 1.增加一个灯，开关，插座 | 项 | 1
室外部分
1 | 护栏拆除 | 1.办公室门口外的原护栏拆除 | 项 | 1
2 | 增加护栏和单边门 | 1.办公室外增加简易护栏和单边门 | 项 | 1
总价合计(含税)

## 物料表（品牌）
承福苑物业办公室改造物料表
序号 | 物料名称 | 使用部位 | 物料品牌
1 | 电线 | 线路改造 | 金龙羽 | 南洋 | 珠江
2 | PVC管 | 给排水改造 | 联塑 | 日丰 | 伟星
3 | 龙骨 | 天花 | 龙牌 | 可耐福 | 泰山
4 | 埃特板 | 隔墙 | 埃特尼特 | 安雅达 | 美穗
6 | 乳胶漆 | 墙面 | 立邦 | 多乐士 | 爱得威
7 | 腻子粉 | 墙面 | 丽邦 | 建佳 | 金颐园
8 | 开关插座 | 办公区和房间 | 施耐德 | 公牛 | 正泰
9 | 灯具 | 房间 | 佛山照明 | 欧普 | 三雄
10 | 铝扣板天花 | 房间天花 | 粤兴隆 | 广东华涂仕 | 欧陆