## Sheet2
安居玥龙苑地面 硬化施工项目 计价表
序号 | 项目名称 | 项目特征描述 | 单位 | 工程数量 | 金额（元）
[5 empty] | 综合单价 | 合价
1 | 绿化清除 | 1.名称:原有绿化地面草坪清除 2.清除方式：人工开挖地面清除 3.垃圾清运 | m2 | 315.54
2 | 监控移位 | 1.名称:原有监控设备移位 2.移动位置由甲方定位 3.监控立柱固定墩点制作：水泥 砂浆石子人工搅拌预支，监控线 路铺设4.监控系统调试 | 套 | 2
3 | 弱电电箱移位 | 1.名称:原有监控设备弱电电箱移位 2.移动位置由甲方定位 3.弱电电箱固定墩点制作：水泥 砂浆石子人工搅拌预支，监控线路铺设 4.监控系统调试 | 套 | 1
4 | 原有灯具移位 | 1.名称:草地绿化照明灯具移位 2.原有灯具利旧拆除 3.2*2.5㎡+1㎡电源线铺设，线管使用PVC线管 4. 原有灯具利旧安装 | 个 | 5
5 | 井盖提升 | 1.名称:原有井盖提升 2.原有井盖拆除 3.井道高度提升 4.铸铁井盖安装 | 套 | 5
6 | 地面硬化 | 1.名称:地面透水砖铺设 2.原有地面回填土人工震夯机夯实 3.石子回填底坑深度 4.水泥砂浆垫层找平 5.透水砖人工铺贴 | m2 | 315.54
7 | 施工安全措施 | 1.9mm阻燃木板施工围挡制作安 装、安全警戒线、路面每日保洁清理 | 项 | 1
税率 |  |  | 合计（元）
报价单位：
联系人：
联系电话：